## Kostenanalys_Features
Feature | Standartkomponenten Anzahl |  |  |  | S-Faktor: | 1 |  |  | Stecker |  |  |  |  | IC's |  |  |  |  | sonstiges |  |  |  |  | Kosten/Komponente
| R | C | L | D | Q | Komp | Bestück. | CHF/tot | Bez. | Bestück. | CHF/stück | Anzahl | CHF/tot | Bez. | Bestück. | CHF/stück | Anzahl | CHF/tot | Bez. | Bestück. | CHF/stück | Anzahl | CHF/tot | R | C | L | D | Q(FETS)
ext Speisung | 10 | 10 |  | 4 | 2 | 0.91932 | 1.04 | 1.9593 | Molex Minifit fem | 0.2 | 0.151 | 1 | 0.351 | [5 empty] | Filter/Drossel | 0.04 | 0.85 | 1 | 0.89 | 0.001 | 0.002 | 0.16765 | 0.033121 | 0.37842
7.8 | [18 empty] | Ferritkern? | 0.04 | 0.511 | 1 | 0.551
[19 empty] | Kabel | 3.8 | 0.25 | 1 | 4.05
[8 empty] | 1.9593 |  |  |  |  | 0.351 |  |  |  |  | 0 |  |  |  |  | 5.491
Leiterplatte | [8 empty] | Interface Ioe | 0.04 | 3.2593 | 1 | 3.2994 | I2C PrintID | 0.02 | 0.32756 | 1 | 0.34756 | Leiterplatte |  | 6 | 1 | 6
10.3579 | [8 empty] | Motorstecker | 0.2 | 0.511 | 1 | 0.711
[8 empty] | 0 |  |  |  |  | 4.0103 |  |  |  |  | 0.34756 |  |  |  |  | 6
Encoderstecker | 12 | 6 |  |  |  | 0.024 | 0.72 | 0.744 | Encoder Stecker | 0.2 | 1.01 | 1 | 1.21 | Diff. Reciever | 0.04 | 0.65565 | 1 | 0.69565
2.6496
[8 empty] | 0.744 |  |  |  |  | 1.21 |  |  |  |  | 0.69565 |  |  |  |  | 0
Inp OnBoard | 5 | 4 |  | 2 |  | 0.079243 | 0.44 | 0.51924 | MTA100 | 0.2 | 0.395 | 1 | 0.595 | HexTrigger | 0.04 | 0.054 | 1 | 0.094
1.2082
[8 empty] | 0.51924 |  |  |  |  | 0.595 |  |  |  |  | 0.094 |  |  |  |  | 0
MCU on Board | 8 | 8 |  |  |  | 0.024 | 0.64 | 0.664 | [5 empty] | STM32C011F6P6 | 0.04 | 0.746 | 1 | 0.786 | Spannungsregler | 0.04 | 0.09421 | 1 | 0.13421
1.5842
Wie kalkulieren | [7 empty] | 0.664 |  |  |  |  | 0 |  |  |  |  | 0.786 |  |  |  |  | 0.13421
Treiber+Index | 5 | 10 |  |  |  | 0.025 | 0.6 | 0.625 | [5 empty] | Baustein | 0.04 | 2.8 | 1 | 2.84 | Dicke Elkos | 0.2 | 0.08068 | 1 | 0.28068
3.7457 | [13 empty] | z.B.
1.8-2.1A ; 24V | [13 empty] | TMC2210
Step/Dir, StGrd | [7 empty] | 0.625 |  |  |  |  | 0 | DRV8461 |  |  |  | 2.84 |  |  |  |  | 0.28068
Treiber+Index | 5 | 10 |  |  |  | 0 | 0.6 | 0.6 | [5 empty] | Baustein | 0.04 | 3.5 | 1 | 3.54 | Dicke Elkos | 0.2 | 0.08068 | 1 | 0.28068
4.4207 | [13 empty] | z.B.
2.8A ; 24V | [13 empty] | TMC2260
Step/Dir, StGrd | [7 empty] | 0.6 |  |  |  |  | 0 |  |  |  |  | 3.54 |  |  |  |  | 0.28068
Treiber+Index | 5 | 10 |  |  |  | 0 | 0.6 | 0.6 | [5 empty] | Baustein | 0.04 | 7.4868 | 1 | 7.5268 | Dicke Elkos | 0.2 | 0.08068 | 2 | 0.56136
8.6882 | [13 empty] | PowerStep01
10A ; 48V
Step/Dir, StGrd | [7 empty] | 0.6 |  |  |  |  | 0 |  |  |  |  | 7.5268 |  |  |  |  | 0.56136
Treiber+Index | 5 | 10 |  |  |  | 0 | 0.6 | 0.6 | [5 empty] | Baustein | 0.04 | 3.67 | 1 | 3.71 | Dicke Elkos | 0.2 | 0.08068 | 2 | 0.56136
4.8714 | [13 empty] | z.B.
7A; 48V | [13 empty] | DRV8462
Step/Dir, StGrd | [7 empty] | 0.6 |  |  |  |  | 0 |  |  |  |  | 3.71 |  |  |  |  | 0.56136
Indexer | 5 | 5 |  |  |  | 0 | 0.4 | 0.4 | [5 empty] | Baustein | 0.04 | 3.01 | 1 | 3.05
3.45 | [13 empty] | z.B.
Ohne Endstufe | [13 empty] | TMC2160
Step/Dir, StGrd | [7 empty] | 0.4 |  |  |  |  | 0 |  |  |  |  | 3.05
Eigene Endstufe | 12 | 8 |  |  |  | 0 | 0.8 | 0.8 | [5 empty] | N_Channel MOSFET | 0.04 | 0.47146 | 8 | 4.0917 | Dicke Elkos | 0.2 | 0.08068 | 2 | 0.56136
5.453 | [14 empty] | 40A-> | 0.719
oben 7A
[8 empty] | 0.8 |  |  |  |  | 0 |  |  |  |  | 4.0917 |  |  |  |  | 0.56136
Treiber vollInt. | 5 | 10 |  |  |  | 0.025 | 0.6 | 0.625 | [5 empty] | Baustein | 0.04 | 3.9116 | 1 | 3.9516 | Dicke Elkos | 0.2 | 0.08068 | 1 | 0.28068
4.8573
2.1A; 24V
SPI, Step/dir | [7 empty] | 0.625 |  |  |  |  | 0 |  |  |  |  | 3.9516 |  |  |  |  | 0.28068
Indexer vollInt. | 5 | 10 |  |  |  | 0 | 0.6 | 0.6 | [5 empty] | Baustein | 0.04 | 3.9116 | 1 | 3.9516 | Dicke Elkos | 0.2 | 0.08068 | 1 | 0.28068
4.8323
2.1A; 24V
SPI, Step/dir | [7 empty] | 0.6 |  |  |  |  | 0 |  |  |  |  | 3.9516 |  |  |  |  | 0.28068

## Kostenanalyse_SMSe
Erfahrungs-/Durchschnittswerte SMSe
Position: | R | C | L | D | Q (fets) | Schm.Trig. | Best. SMD | Best. THT | Leiterplatte
ges.Kosten | 0.9757 | 1.3304 | 1.6765 | 2.4841 | 12.1094 | 0.11
ges.Anzahl | 256 | 129 | 10 | 75 | 32 | 1 |  |  | maximal
Preis/Stück | 0.0038113 | 0.010313 | 0.16765 | 0.033121 | 0.37842 | 0.11 | 0.04 | 0.02 | 6

## Kostenanalyse
Grundboard | Schätzung benötigte Bauteile
Positionen
Leiterplatte selbst
Schnittstelle an IOe2
Encoder Stecker
Motoren Stecker
Zusatzausstattungen
Speisung extern
Eingänge auf Board platzieren
eigene MCU
selbst entworfene Endstufe
Encoder an IOe2 weiterleiten
Encoder auswertung