## Kostenanalys_Features
Feature | Standartkomponenten Anzahl |  |  |  | S-Faktor: | 1.1 |  |  | Stecker |  |  |  |  | IC's |  |  |  |  | sonstiges |  |  |  |  | Kosten/Komponente
| R | C | L | D | Q | Komp | Bestück. | CHF/tot | Bez. | Bestück. | CHF/stück | Anzahl | CHF/tot | Bez. | Bestück. | CHF/stück | Anzahl | CHF/tot | Bez. | Bestück. | CHF/stück | Anzahl | CHF/tot | R | C | L | D | Q(FETS)
ext Speisung | 10 | 10 |  | 4 | 2 | 1.0113 | 1.04 | 2.0513 | Molex Minifit fem | 0.2 | 0.151 | 1 | 0.351 | [5 empty] | Filter/Drossel | 0.04 | 0.85 | 1 | 0.89 | 0.001 | 0.002 | 0.16765 | 0.033121 | 0.37842
7.89 | [18 empty] | Ferritkern? | 0.04 | 0.511 | 1 | 0.551
[19 empty] | Kabel | 3.8 | 0.25 | 1 | 4.05
[8 empty] | 2.0513 |  |  |  |  | 0.351 |  |  |  |  | 0 |  |  |  |  | 5.491
Leiterplatte |  | 4 |  |  |  | 0.0088 | 0.16 | 0.1688 | Interface Ioe | 0.04 | 3.2593 | 1 | 3.2994 | I2C PrintID | 0.02 | 0.32756 | 1 | 0.34756 | Leiterplatte |  | 6 | 1 | 6
12.0667 | [8 empty] | Motorstecker | 0.2 | 0.511 | 1 | 0.711 | [5 empty] | Filter/Drossel |  | 0.77 | 2 | 1.54
[8 empty] | 0.1688 |  |  |  |  | 4.0103 |  |  |  |  | 0.34756 |  |  |  |  | 7.54
Encoderstecker | 12 | 6 |  |  |  | 0.0264 | 0.72 | 0.7464 | Encoder Stecker | 0.2 | 1.01 | 1 | 1.21 | Diff. Reciever | 0.04 | 0.65565 | 1 | 0.69565
2.6521
[8 empty] | 0.7464 |  |  |  |  | 1.21 |  |  |  |  | 0.69565 |  |  |  |  | 0
Inp OnBoard | 5 | 4 |  | 2 |  | 0.087167 | 0.44 | 0.52717 | MTA100 | 0.2 | 0.395 | 1 | 0.595 | HexTrigger | 0.04 | 0.054 | 1 | 0.094
1.2162
[8 empty] | 0.52717 |  |  |  |  | 0.595 |  |  |  |  | 0.094 |  |  |  |  | 0
MCU on Board | 8 | 8 |  |  |  | 0.0264 | 0.64 | 0.6664 | [5 empty] | STM32C011F6P6 | 0.04 | 0.746 | 1 | 0.786 | Spannungsregler | 0.04 | 0.09421 | 1 | 0.13421
1.5866
Wie kalkulieren | [7 empty] | 0.6664 |  |  |  |  | 0 |  |  |  |  | 0.786 |  |  |  |  | 0.13421
Treiber+Index | 5 | 10 |  |  |  | 0.0275 | 0.6 | 0.6275 | [5 empty] | Baustein | 0.04 | 2.8 | 1 | 2.84 | Dicke Elkos | 0.2 | 0.08068 | 1 | 0.28068
3.7482 | [13 empty] | z.B.
1.8-2.1A ; 24V | [13 empty] | TMC2210
Step/Dir, StGrd | [7 empty] | 0.6275 |  |  |  |  | 0 | DRV8461 |  |  |  | 2.84 |  |  |  |  | 0.28068
Treiber+Index | 5 | 10 |  |  |  | 0.0275 | 0.6 | 0.6275 | [5 empty] | Baustein | 0.04 | 3.5 | 1 | 3.54 | Dicke Elkos | 0.2 | 0.08068 | 1 | 0.28068
4.4482 | [13 empty] | z.B.
2.8A ; 24V | [13 empty] | TMC2260
Step/Dir, StGrd | [7 empty] | 0.6275 |  |  |  |  | 0 |  |  |  |  | 3.54 |  |  |  |  | 0.28068
Treiber+Index | 5 | 10 |  |  |  | 0.025281 | 0.6 | 0.62528 | [5 empty] | Baustein | 0.04 | 7.4868 | 1 | 7.5268 | Dicke Elkos | 0.2 | 0.08068 | 2 | 0.56136
8.7134 | [13 empty] | PowerStep01
10A ; 48V
Step/Dir, StGrd | [7 empty] | 0.62528 |  |  |  |  | 0 |  |  |  |  | 7.5268 |  |  |  |  | 0.56136
Treiber+Index | 5 | 10 |  |  |  | 0.0275 | 0.6 | 0.6275 | [5 empty] | Baustein | 0.04 | 3.67 | 1 | 3.71 | Dicke Elkos | 0.2 | 0.08068 | 2 | 0.56136
4.8989 | [13 empty] | z.B.
7A; 48V | [13 empty] | DRV8462
Step/Dir, StGrd | [7 empty] | 0.6275 |  |  |  |  | 0 |  |  |  |  | 3.71 |  |  |  |  | 0.56136
Indexer | 5 | 5 |  |  |  | 0.0165 | 0.4 | 0.4165 | [5 empty] | Baustein | 0.04 | 3.01 | 1 | 3.05
3.4665 | [13 empty] | z.B.
Ohne Endstufe | [13 empty] | TMC2160
Step/Dir, StGrd | [7 empty] | 0.4165 |  |  |  |  | 0 |  |  |  |  | 3.05
Eigene Endstufe | 12 | 8 |  |  |  | 0.0308 | 0.8 | 0.8308 | [5 empty] | N_Channel MOSFET | 0.04 | 0.47146 | 8 | 4.0917 | Dicke Elkos | 0.2 | 0.08068 | 2 | 0.56136
5.4838 | [14 empty] | 40A-> | 0.719
oben 7A
[8 empty] | 0.8308 |  |  |  |  | 0 |  |  |  |  | 4.0917 |  |  |  |  | 0.56136
Shift f. I2C | 5 | 5 |  |  |  | 0.0165 | 0.4 | 0.4165 | [5 empty] | Schiebereg. | 0.04 | 0.0154 | 1 | 0.0554
[8 empty] | 0.4165 | [9 empty] | 0.0554
Treiber vollInt. | 5 | 10 |  |  |  | 0.0275 | 0.6 | 0.6275 | [5 empty] | Baustein | 0.04 | 3.9116 | 1 | 3.9516 | Dicke Elkos | 0.2 | 0.08068 | 1 | 0.28068
4.8598
2.1A; 24V
SPI, Step/dir | [7 empty] | 0.6275 |  |  |  |  | 0 |  |  |  |  | 3.9516 |  |  |  |  | 0.28068
Indexer vollInt. | 5 | 10 |  |  |  | 0.0275 | 0.6 | 0.6275 | [5 empty] | Baustein | 0.04 | 3.9116 | 1 | 3.9516 | Dicke Elkos | 0.2 | 0.08068 | 1 | 0.28068
4.8598
2.1A; 24V
SPI, Step/dir | [7 empty] | 0.6275 |  |  |  |  | 0 |  |  |  |  | 3.9516 |  |  |  |  | 0.28068

## Morphologischer Kasten
[8 empty] | Konzept 1 |  | Konzept 2 |  | Konzept 3 |  | Konzept 4 |  | Konzept 5
[7 empty] | Leiterplatte |  | 12.0667 |  | 12.0667 |  | 12.0667 |  | 12.0667 |  | 12.0667
12.0667
1 | Chip | Treiber+Indexer | reiner Indexer | Vollintegriert |  |  |  | TMC5240 | 3.26 | powerstep01 | 7.4868 | TMC2260 | 3.44 | DRV8424 | 1.26 | TMC5160 | 3.4
DRV8461
2 | Irms | 1.5A - 2A | 2A - 2.5A | > 2.5A |  |  |  | 24V |  | 48V |  | 24V |  | 24V |  | 48
3 | Uout | 24V | 48V |  |  |  |  | 2.1A |  | 10A |  | 2.8A |  | 1.8 |  | abh. V. Endstufe
4 | Endstufe | integriert im Treiber | eigenbau |  |  |  |  | integriert im Treiber |  | integriert im Treiber |  | integriert im Treiber |  | integriert im Treiber |  | eigenbau | 5.4838
|  | 0 | 5.4838
5 | Anzahl Erweiterungen | 1 | 2 | mehr |  |  |  | mehr |  | 2 |  | mehr |  | 1 |  | mehr
6 | Schnittstelle zu IOe2 | Step/dir | SPI | UART | I2C |  |  | SPI |  | SPI, Step/dir |  | SPI |  | Step/Dir |  | /Step/Dir/SPI
7 | Adresskonfiguration I2C | Inkrementelle Leiter | mit Shiftregister |  |  |  |  | Inkrementelle Leiter |  | Inkrementelle Leiter |  | Inkrementelle Leiter |  | Inkrementelle Leiter |  | Inkrementelle Leiter
8 | SPI Board erweitern | Inkrementelle Leiter | Logisch verknüpfung | garnicht |  |  |  | Inkrementelle Leiter |  | Inkrementelle Leiter |  | Inkrementelle Leiter |  | garnicht |  | Inkrementelle Leiter
9 | Sensoren anschliessen | Stecker auf Board | an Ioe direkt | An MCU/Controller |  |  |  | integriert in Treiber | 2.4323 | an Ioe direkt |  | Stecker auf Board | 2.4323 | an Ioe | 0 | an Ioe | 0
|  | 2.4323 | 0 | 2.4323
10 | Encoder auswerten | Stecker auf Board | eigener MCU | integriert in Treiber | an Ioe weiterleiten | garnicht |  | integriert in Treiber | 2.6521 | an Ioe weiterleiten | 2.6521 | eigene MCU | 2.6521 | garnicht | 0 | integriert in Treiber | 2.6521
|  | 2.6521 |  | 0 |  | 0
11 | Ramp Generation | Ioe macht das | eigener MCU | integriert in Treiber |  |  |  | integriert in Treiber |  | Ioe macht das |  | eigene MCU |  | Ioe macht das |  | Ioe macht das
12 | Spannungsversorgung | extern | über IOe2 |  |  |  |  | extern | 7.89 | extern | 7.89 | extern | 7.89 | Über IOe2 | 0 | extern | 7.89
|  | 7.89 | 0
13 | Schrittsteuerung | von IOe2 | über MCU | über Controller |  |  |  | über Controller | 0 | vom IOe2 | 0 | MCU | 1.5866 | von IOe2 | 0 | von IOe2 | 0
|  | 0 | 1.5866
[12 empty] | Entwicklungsaufw. |  | Entwicklungsaufw. |  | Entwicklungsaufw.
[12 empty] | höher |  | höher |  | höher
[7 empty] | Gehäuse |  | 3 |  | 3 |  | 3 |  | 3 |  | 3 |  | 48V | 24V
[7 empty] | 3 | [10 empty] | Treiber mit eigenbau Endstufe: | 9 | 9
[7 empty] | Rüstk. pauschal |  | 1 |  | 1 |  | 1 |  | 1 |  | 1 | reiner indexer + Tteiber | 3.67 | 3.3
[7 empty] | 1 | [10 empty] | integrierter treiber | 7.48 | 3.6
[7 empty] | HK vorkalkulation |  | 32.3011 |  | 34.0956 |  | 34.0677 |  | 17.3267 |  | 35.4926
Reserve-Faktor
[7 empty] | 1.2 |  | 38.7613 |  | 40.9147 |  | 40.8812 |  | 20.7921 |  | 42.5911
Pflichtenheft Erfüllung
[6 empty] | B | 1
[6 empty] | B | 2
[6 empty] | B | 3
[6 empty] | B | 4
[6 empty] | B | 5
[6 empty] | B | 6
[6 empty] | B | 7
[6 empty] | B | 8
[6 empty] | B | 9
[6 empty] | B | 10
[6 empty] | B | 11
[6 empty] | B | 12
[6 empty] | B | 13
[6 empty] | X1 | 14
[6 empty] | X1 | 15
[6 empty] | X2 | 16
[6 empty] | X2 | 17
[6 empty] | X2 | 18
[6 empty] | X2 | 19 | [6 empty] | je nach Treiber | je nach Treiber
[6 empty] | X3 | 20 |  |  | ?? | ??
[6 empty] | X3 | 21
[6 empty] | X3 | 22 |  |  |  |  | ADI-nein TI-ja | ADI-nein TI-ja
NWA
[6 empty] | Pflichtenheft | Gewichtung | Bewertung [%] | Teilnutzwert | Bewertung [%] | Teilnutzwert | Bewertung [%] | Teilnutzwert | Bewertung [%] | Teilnutzwert | Bewertung [%] | Teilnutzwert
[6 empty] | 1 | 4 | 100 | 400 | 100 | 400 | 100 | 400 | 100 | 400 | 100 | 400
[6 empty] | 2 | 4 | 100 | 400 | 100 | 400 | 100 | 400 | 100 | 400 | 100 | 400
[6 empty] | 3 | 4 | 100 | 400 | 100 | 400 | 100 | 400 | 100 | 400 | 100 | 400
[6 empty] | 4 | 4 | 100 | 400 | 100 | 400 | 100 | 400 | 100 | 400 | 100 | 400
[6 empty] | 5 | 4 | 100 | 400 | 100 | 400 | 100 | 400 | 100 | 400 | 100 | 400
[6 empty] | 6 | 4 | 100 | 400 | 100 | 400 | 100 | 400 | 100 | 400 | 100 | 400
[6 empty] | 7 | 4 | 100 | 400 | 100 | 400 | 100 | 400 | 100 | 400 | 100 | 400
[6 empty] | 8 | 4 | 100 | 400 | 100 | 400 | 50 | 200 | 80 | 320 | 100 | 400
[6 empty] | 9 | 4 | 100 | 400 | 100 | 400 | 100 | 400 | 100 | 400 | 100 | 400
[6 empty] | 10 | 4 | 100 | 400 | 100 | 400 | 100 | 400 | 100 | 400 | 100 | 400
[6 empty] | 11 | 4 |  | 0 |  | 0 |  | 0 |  | 0 |  | 0
[6 empty] | 12 | 5 | 100 | 500 | 80 | 320 | 80 | 400 | 100 | 500 | 50 | 250
[6 empty] | 13 | 4 | 100 | 400 | 100 | 400 | 100 | 400 | 100 | 400 | 100 | 400
[6 empty] | 14 | 4 | 20 | 80 | 0 | 0 | 0 | 0 | 100 | 400 | 0 | 0
[6 empty] | 15 | 3 | 100 | 300 | 100 | 200 | 100 | 300 | 0 | 0 | 100 | 300
[6 empty] | 16 | 2 | 100 | 200 | 100 | 200 | 100 | 200 | 0 | 0 | 100 | 200
[6 empty] | 17 | 2 | 100 | 200 | 100 | 200 | 100 | 200 | 80 | 160 | 100 | 200
[6 empty] | 18 | 2 | 100 | 200 | 100 | 200 | 0 | 0 | 0 | 0 | 100 | 200
[6 empty] | 19 | 2 | 50 | 100 | 100 | 100 | 75 | 150 | 20 | 40 | 100 | 200
[6 empty] | 20 | 1 | 100 | 100 | 100 | 100 | 100 | 100 | 0 | 0 | 100 | 100
[6 empty] | 21 | 1 |  | 0 |  | 0 |  | 0 |  | 0 |  | 0
[6 empty] | 22 | 1 | 0 | 0 | 100 | 0 | 0 | 0 | 100 | 100 | 100 | 100
[6 empty] | Gesamtnutzwert |  |  | 6080 |  | 5720 |  | 5550 |  | 5520 |  | 5950
[6 empty] | Ranking |  |  | 1 |  | 3 |  | 4 |  | 5 |  | 2

## Kostenanalyse_SMSe
Erfahrungs-/Durchschnittswerte SMSe
Position: | R | C | L | D | Q (fets) | Schm.Trig. | Best. SMD | Best. THT | Leiterplatte
ges.Kosten | 0.9757 | 1.3304 | 1.6765 | 2.4841 | 12.1094 | 0.11
ges.Anzahl | 256 | 129 | 10 | 75 | 32 | 1 |  |  | maximal
Preis/Stück | 0.0038113 | 0.010313 | 0.16765 | 0.033121 | 0.37842 | 0.11 | 0.04 | 0.02 | 6
Rüstkosten |  | 9 pro Komponente @ 500stk
|  | 1.48 pro SMSe bei 82 Komponenten |  |  |  | : 1CHF annahme
ICT ?